## Cotizacion
MEMORIA DESCRIPTIVA
PRESUPUESTO STAND HIPERCERAMICO SAN JUAN
TAREAS A PRESUPUESTAR
Concepto
1) COLOCACION DE PISO STAND
Colocar piso sobre carpeta existente
2)PANELES CENTRALES
MATERIAL: Caño estructural 80/40/1,6
FORMADO POR: Cuadros de Hierro para recibir porcelanatos y caño estructural superior unificando los cuadros
CUADROS DE HIERRO: 2 Para Porc de 60X60/80x80 en ambas caras. Ver medidas de los cuadros en los planos
MEDIDAS GENERALES : Ver en el plano adjunto
TERMINACIÓN: Esmalte Sintético Satinado Pintura Alba Color Plomo Profundo
SOPORTES PARA RECIBIR PORCELANATOS: Ver cantidad en plano de colocación y PDF referencia de los soportes
PERFILES TERMINACIÓN EN LOS EXTREMOS DE PANELES: Para cubrir espesor de porcelanato. Fijados a estructura hierro.Ver en el plano (hacer perfiles para opciones de 60x60, 8 unidades y de 80x80, 8 unidades)
ILUMINACIÓN: Modelo Telescopy Negro para Lámpara AR111 Neutra 4000 K / Ver ubicación y cantidad en el plano / Contemplar cableado y conexión. Referencia marca artelum. https://www.artelum.com.ar/cabezales_y_rieles-telescopy_ar111-435
3) PANELES FIJOS SOBRE PARED CON CUADROS SUPERPUESTOS
PANELES FIJOS SOBRE PARED
MATERIAL: Caño Estructural 80/40/1,6, listel simple Lumiere con tira led neutra 4000K, en los laterales.
FORMADO POR: Cuadros de Hierro para recibir porcelanatos
CUADROS DE HIERRO: 3 Para Porc de 60X120. Ver medidas de los cuadros en los planos (habrá corte en el porcellanato de abajo)
MEDIDAS GENERALES : Ver en el plano adjunto
TERMINACIÓN: Esmalte Sintético Satinado Pintura Alba Color Plomo Profundo
SOPORTES PARA RECIBIR PORCELANATOS: Ver cantidad en plano de colocación y PDF referencia de los soportes
PERFILES: Para cubrir espesor de porcelanato. Fijados a estructura hierro.Ver en el plano (6 en total)
ILUMINACIÓN: Modelo Telescopy Negro para Lámpara AR111 Neutra 4000 K / Ver ubicación y cantidad en el plano / Contemplar cableado y conexión. Referencia marca artelum. https://www.artelum.com.ar/cabezales_y_rieles-telescopy_ar111-435
CUADROS SUPERPUESTOS
MATERIAL: MARCO PERIMETRAL DE HIERRO ANGULO 38 MM Y MDF 12 MM PREVIO EMPAPELADO
FORMADO POR: 2 Cuadros de Hierro con mdf 12 mm interno para pegar los porcelantos previo empapelado Para Porc de 19,2X117 SEGÚN DISEÑO DE COLOCACION Verificar medidas de los cuadros con los productos a exhibir
MEDIDAS GENERALES : Ver en el plano adjunto
TERMINACIÓN: Esmalte Sintético Satinado Pintura Alba Color Plomo Profundo
CUADROS PARED PARA PORCELANATO DE 60x120 (Vista B-D)
MATERIAL: Caño Estructural 80/40/1,6
FORMADO POR: Cuadros de Hierro para recibir porcelanatos
CUADROS DE HIERRO: 2 Para Porc de 60x120 según diseño de colocación. Ver medidas de los cuadros en los planos
MEDIDAS GENERALES : Ver en el plano adjunto
SOPORTES PARA RECIBIR PORCELANATOS: Ver cantidad en plano de colocación y PDF referencia de los soportes
PERFILES: Para cubrir espesor de porcelanato. Fijados a estructura hierro.Ver en el plano (4 en total)
TERMINACIÓN: Esmalte Sintético Satinado Pintura Alba Color Plomo Profundo
4) CAÑOS PARA ILUMINACION
MATERIAL: Caño Estructural 80/40/1,6
MEDIDAS GENERALES : 3 unidades. Ver en el plano adjunto
TERMINACIÓN: Esmalte Sintético Satinado Pintura Alba Color Plomo Profundo
5) PARED FONDO CUADROS PARED (Vista C)
MATERIAL: Estructura de durlock independiente, no se puede atornillar a pared de fondo de bloques de cemento.
Las sujeciones de la estructura se pueden hacer a piso, columnas laterales de hierro y vigas de techo.Ver fotos refereciales
FORMADO POR: Estructura de durlock, placas de mdf 12 m, pintadas con Latex Alba Peltre Aterciopelado 36RR 14/002
5) PARED FONDO CUADROS PARED (Vista A, B ,D)
MATERIAL: Pintar mdf existente de fondo, con Latex Alba Peltre Aterciopelado 36RR 14/002
6) CUADROS FIJOS SOBRE PARED CON CUADROS SUPERPUESTOS (Vista A, B, D, E)
MATERIAL: Mdf 12 mm, previo empapelado
BASTIDORES DE MDF: Para Porc de distintos formatos según diseño de colocación. Ver medidas de los cuadros en los planos
MEDIDAS GENERALES : Ver en el plano adjunto la médida de cada cuadro
TERMINACIÓN: en espesor de mdf y tapas laterales :Esmalte Sintético Satinado Pintura Alba Color Plomo Profundo
7) AMBIENTACIÓN
MATERIAL: estructura general pared: Caño Estructural 80/40/1,6 , cenefa chapa esp.0,7, Mdf 12 mm, previo empapelado.
MEDIDAS GENERALES : Ver en el plano adjunto
TERMINACIÓN: Esmalte Sintético Satinado Pintura Alba Color Plomo Profundo
ILUMINACIÓN: Modelo Telescopy Negro para Lámpara AR111 Neutra 4000 K / Ver ubicación y cantidad en el plano / Contemplar cableado y conexión. Referencia marca artelum. https://www.artelum.com.ar/cabezales_y_rieles-telescopy_ar111-435.Listel simple Lumiere Atrim, Tira de luz led neutra 4000K , en cuadro. Lámpara decorativa con tira luz led neutra 4000K.
Los exhibidores deslizables los proveerá Hipercerámico. Considerar colocar solamente los porcelanatos en los exhibidores
CUADRO DE HIERRO: 1 Para Porc según diseño de colocación. Ver medidas de los cuadros en los planos.
MATERIAL: Planchuela 32 mm con mdf 12 mm para revestir con porcellanato previo empapelado, listel simple Lumiere
con tira led neutra 4000K en los laterales y curva superior
8) ELEMENTOS DECORACIÓN
LAMPARA DECORATIVA:construída en chapa 0,7 , caño diam. 1 cm Luz led interna. Ver planos
1 PLANTA COLGANTE , preveer soporte de colgado .https://articulo.mercadolibre.com.ar/MLA-1158022674-planta-artificial-colgante-con-maceta-68-cms-_JM?matt_tool=64869477&matt_word=&matt_source=google&matt_campaign_id=14508409187&matt_ad_group_id=144592313025&matt_match_type=&matt_network=g&matt_device=c&matt_creative=644813445551&matt_keyword=&matt_ad_position=&matt_ad_type=pla&matt_merchant_id=341899263&matt_product_id=MLA1158022674&matt_product_partition_id=2355321741792&matt_target_id=aud-2014906607007:pla-2355321741792&cq_src=google_ads&cq_cmp=14508409187&cq_net=g&cq_plt=gp&cq_med=pla&gad_source=1&gclid=Cj0KCQjw4Oe4BhCcARIsADQ0cslOVmI81rTb7ah1GHz2WdNT7B3UNgBhyaYasZ0WJmnqny6Wk_8xu3kaAm5jEALw_wcB
IMPORTANTE
El montaje general no debe presentar movimiento ni estructural, ni de piezas de porcelanato. Las sujeciones al piso se harán a través de la base con bulones de 10 cm y ser pintados en el mismo color que la estructura. Tener en cuenta los pesos de los productos a exhibir. (piezas de 58x116.2: 15 kg c/u, piezas de 58x58, 7 kg c/u). Contemplar el correspondiente tratamiento previo al hierro para su posterior etapa de pintura. Las medidas finales serán replanteadas en obra y reunión previa de repaso. Inofrmar en caso de adicionar algún trabajo que se considere necesario.
9) COLOCACIÓN PORCELANATOS
Colocación de piso: 24 m2
Productos con colocación con adhesivo de paneles, ambientacion, cuadros 15 m2
Contemplar niveladores, crucetas, adhesivo porcelanato, pastina adhesivo de silicona y velita y varillas metálicas de terminación. Ver ml en plano.
Productos para colocar con soportes 25 m2
10) LOGOS, ETIQUETAS PRODUCTOS Y GRÁFICAS
Logos corpóreos provistos por CSL, solo contemplar la colocación de 4 logos según planos
Gráficas chicas (Vista b y d) provistas por CSL, contemplar colocación.
Etiquetas productos códigos QR provistas por CSL, solo contemplar la colocación en cada producto según plano
11) OTROS
Incluir Llave térmica y Disyuntor
Contemplar Descarga de material
Limpieza final de Obra en piso y paneles
FECHAS DE INSTALACIÓN : PRIMERA QUINCENA DE ENERO / INAUGURACIÓN
DETALLAR
STAND
COSTO DE INSTALACIÓN
FLETE: ENVIO DEL STAND AL LOCAL
SEGUROS DE ACCIDENTES PERSONALES
FORMAS DE PAGO
ENTREGA COTIZACIÓN PLAZO MÁXIMO DE 15 DIAS
VALIDEZ DE PRESUPUESTO 15 DIAS
Una vez recibida la documentación escrbir a mrossi@csanlorenzo.com.ar para revisión de proyecto. / Enviar las cotizaciones a mspatuzza@csanlorenzo.com.ar
CONDICIONES PARA COTIZACIÓN Y CONFIRMACIÓN DE PROYECTO
La cotización debe ser presentada dentro de los 15 días de enviado el proyecto.
Validez de cotización: La cotización entregada debe tener una validez de al menos 15 días desde el la fecha de presentación.
Proceso administrativo: CSL se compromete a confirmar o no el presupuesto presentado durante los próximos 15 días al vencimiento del plazo de cotización.
CONIDCIONES PARA REVISIÓN DE AJUSTES
CSL estará dispuesto revisar ajustes por inflación si y solo si la demora en la ejecución del proyecto es atribuible a CSL y/o al distribuidor/cliente beneficiario del proyecto.
En el caso de haberse abonado anticipo, solo se revisará el ajuste sobre el saldo pendiente.
El tiempo de retraso a ajustar es el correspondiente entre la fecha prevista de instalación del stand con el que se cotizó, y la fecha efectivamente realizada la instalación (siempre por demoras atribuibles a CSL).
La revisión se hará en base al Índice del Costo de la Construcción en el Gran Buenos Aires (ICC).( https://www.indec.gob.ar/indec/web/Nivel4-Tema-3-5-33)
ESTE PRESUPUESTO ESTA BASADO EN EL ULTIMO ACUERDO DE COMERCIO. NO CONTEMPLA FERIADOS
CONDICIONES DE CONTRATACIÓN
Los Valores del presente Presupuesto NO incluyen IVA.
Facturación :Mensual.
Forma de Pago : 30 días Fecha de emisión de Factura.
En este presupuesto NO están incluidos : incrementos de sueldos, gratificaciones, premios al personal, ajustes o pagos de ningún tipo que establezcan incluso en forma retroactiva, El Poder Ejecutivo Nacional, las Convenciones Colectivas o Cualquier organismo u entidad habilitada para imponerlo. Cualquiera de esas variaciones se contemplará como facturable.
Los feriados según decreto 1584/10 NO están incluidos en la presente cotización, por lo que se facturarán en el periodo correspondiente.
De existir aumentos de tipo impositivo o de cualquier índole, provenientes de cualquier fuente lícita, incluso de forma retroactiva; los mismos serán facturados adicionalmente.
El plantel de colaboradores contratado para la efectiva realización de nuestros servicios, goza de la cobertura de accidentes de trabajo a través de PREVENCION contemplando lo establecido por la Ley 24.557 y sus normas complementarias; y de Seguro de Vida, a través de convenios con MAPFRE.
Frente al incumplimiento de las condiciones de pago del presente presupuesto, los intereses por mora ocasionados por responsabilidad del cliente, se producirán de forma automática sin necesidad de interpelación alguna y quedarán a su exclusivo cargo.
Este presupuesto tiene una vigencia de 15 días, vencido el plazo los valores podrán ser reevaluados.
El presente presupuesto deberá ser aprobado dentro de las próximas 72 hs vía correo electrónico a la dirección del emisor.